## Sheet1
CHONGQING SHINERAY MOTORCYCLE CO., LTD
E-1气缸体、气缸头CYLINDER BLOCK & CYLINDER HEAD
E-01 缸头盖 CTLINDER HEAD COVER
NO. | PARTS CODE | 零部件名称 | DESCRIPTION | Q.ty | 备注
1 | 72012453 | 六角带盘异形顶盖螺栓 | Bolt-M6*55 | 4
2 | 73011180 | 气缸头盖螺栓密封垫 | Seal gasket-cylinder head cover bolt | 4
3 | 22150410 | 缸头盖 | Cylinder head cover | 1
4 | 72150262 | 缸头顶盖密封圈 | Seal ring-cylinder cover | 1
5 | 72130663 | 废气分离板密封垫 | Gasket | 1
6 | 73131874 | 废气分离板 | Waste gas separation plate | 1
7 | 72010381 | 螺栓-M6*14 | Bolt-M6*14 | 2
E-2 进气门、排气门VALVE,INTAKE & VALVE,EXHAUST
E-02气缸头 CYLINDER HEAD
NO. | PARTS CODE | 零部件名称 | DESCRIPTION | Q.ty | 备注
1 | 72010386 | 螺栓-M6*22 | Bolt-M6*22 | 2
2 | 17020050 | 节温器盖 | Thermostat cover | 1
3 | 17020039 | 节温器 | Thermostat | 1
4 | 72012364 | 内六角带盘异形摇臂轴堵头 | Hexagon with disc shaped rocker arm shaft plug | 2
5 | 72040728 | 纯铜垫圈-12.2*16.8*1.5 | Washer-12.2*16.8*1.5 | 2
6 | 22011313 | 气缸头 | Cylinder head | 1
7 | 72130664 | 气缸头密封垫 | Gasket-cylinder head | 1
8 | 72130664 | 定位销-12*16 | Dowel pin-12*16 | 2
9 | 72011809 | 双头螺栓-M8*41 | Stud bolt-M8*41 | 4
10 | 70140028 | 张紧板轴套 | Bushing | 1
11 | 72010387 | 螺栓-M6*28 | Bolt-M6*28 | 1
12 | 73012625 | 导向板 | Guide plate-chain | 1
13 | 73012624 | 张紧板 | Tension plate-chain | 1
14 | 22080080 | 排气凸轮轴总成 | Cam assy-exhaust | 1
15 | 22080079 | 气凸轮轴总成 | Cam assy-inlet | 1
16 | 73012626 | 链条挡板 | Upper chain guide | 1
17 | 72010381 | 螺栓-M6*14 | Bolt-M6*14 | 2
18 | 17020044 | 水温传感器 | Water temperature sensor | 1
19 | 72012359 | 六角带盘螺栓 | Bolt-M9*100 | 6
20 | 15160051 | 正时齿形链条 | Chain | 1
21 | 31170044 | 火花塞 | Spark plug | 2
22 | 72010169 | 螺栓-M6*35 | Bolt-M6*35 | 2
23 | 72060019 | 定位销-10*16 | Dowel pin-10*16 | 2
24 | 73012685 | 进气管连接胶套 | Sleeve | 2
E-03 配气系统VALVE MECHANISM
E-3气缸头盖CYLINDER HEAD COVER
NO. | PARTS CODE | 零部件名称 | DESCRIPTION | Q.ty | 备注
1 | 22070036 | 摇臂轴 | Rocker arm axle | 2
2 | 22050054 | 进气轴承摇臂组合 | Rocker arm | 2
3 | 22050055 | 排气轴承摇臂组合 | Rocker arm | 2
4 | 22020047 | 进排气门调整垫 | Adjustingwasher,intake/exhaust valve | 8
5 | 22030028 | 气门弹簧上座 | Upper holder, valve spring | 8
6 | 22040010 | 气门锁夹 | Valve lock nip | 16
7 | 72120182 | 气门外弹簧 | Valve spring | 8
8 | 72120181 | 气门内弹簧 | Valve spring | 8
9 | 72110254 | 挡油罩 | Valve seal | 8
10 | 22030029 | 气门弹簧下座 | Lower holder, valve spring | 8
11 | 22020109 | 进气门 | Intake valve | 4
12 | 22020110 | 排气门 | Exhaust valve | 4
E-04左曲轴箱 L.CRANKCASE ASSEMBLY ASSY
E-04左曲轴箱 L.CRANKCASE ASSEMBLY ASSY
NO. | PARTS CODE | 零部件名称 | DESCRIPTION | Q.ty | 备注
1 | 15110069 | 孔双联齿 | Dual gear | 1
2 | 24080032 | 双联齿轮轴 | Dual gear pin | 1
3 | 15110068 | 起动离合器齿轮组合 | Gear wheel assy, starting clutch assembly | 1
4 | 31150184 | 磁电机转子 | Rotor, magneto | 1
5 | 72010389 | 螺栓-M6*40 | Bolt-M6*40 | 4
6 | 31140416 | 磁电机定子 | Stator, magneto | 1
7 | 72060012 | 定位销-8*14 | Dowel pin-8*14 | 2
8 | 72010387 | 螺栓-M6*28 | Bolt-M6*28 | 11
9 | 14011423 | 左前盖 | Front cover, left crankcase assy | 1
10 | 14021526 | 左后盖 | Rear cover, left crankcase assy | 1
11 | 73131883 | 驱动链轮导向支架 | Drive sprocket guide bracket | 1
12 | 72010157 | 螺栓-M6*16 | Bolt-M6*16 | 2
13 | 72130684 | 左曲轴箱盖密封垫 | Gasket-left crankcase cover | 1
14 | 72040360 | 垫圈-12.6*30*5 | Washer-12.6*30*5-GGr15 | 1
15 | 72011367 | 磁电机螺栓-M12*1.25 | Bolt-magneto-M12*1.25-50 | 1
E-05右曲轴箱盖R.CRANKCASE ASSEMBLY ASSY
E-05右曲轴箱盖R.CRANKCASE ASSEMBLY ASSY
NO. | PARTS CODE | 零部件名称 | DESCRIPTION | Q.ty | 备注
1 | 14060109 | 正时视孔盖 | Larger inspection hole cover | 1
2 | 73012527 | 机油观察镜 | Oil level observation window | 1
3 | 72010387 | 螺栓-M6*28 | Bolt-M6*28 | 14
4 | 13012481 | 右曲轴箱盖 | Right crankcase cover | 1
5 | 72060012 | 定位销-8*14 | Dowel pin-8*14 | 2
6 | 72130683 | 右曲轴箱盖密封垫 | Gasket-right crankcase cover | 1
7 | 73012556 | 机油塞 | Engine oil plug | 1
8 | 73131927 | 离合器拉筋定位板 | Plate | 1
9 | 72120184 | 离合器操纵杆簧 | Clutch lever spring | 1
10 | 24030073 | 离合器操纵杆 | Clutch operating lever | 1
11 | 72150266 | O型垫圈-48.4*3.5 | O shaped washer-48.4*3.5 | 1
12 | 72150018 | O型垫圈-18*3.5 | O shaped washer-18*3.5 | 1
13 | 72110098 | 离合器操纵杆油封 | Clutch lever oil seal | 1
14 | 70090016 | 滚针轴承-HK121610 | Needle bearing-HK121610 | 2
E-06 上曲轴箱体RIGHT CRANKCASE ASSY
E-06 上曲轴箱体RIGHT CRANKCASE ASSY
NO. | PARTS CODE | 零部件名称 | DESCRIPTION | Q.ty | 备注
1 | 72010381 | 螺栓-M6*14 | Bolt-M6*14 | 1
2 | 73131870 | 换档轴油封压板 | Shift shaft oil seal plate | 1
3 | 12010937 | 上曲轴箱体 | Right crankcase assy | 1
4 | 72130668 | 张紧器密封垫 | Gasket | 1
5 | 15150028 | 张紧器 | Tensioning device | 1
6 | 72010163 | 螺栓-M6*25 | Bolt-M6*25 | 2
7 | 17050034 | 水管座 | Union | 1
8 | 31160501 | 起动电机 | Starting motor | 1
9 | 72010387 | 螺栓-M6*28 | Bolt-M6*28 | 4
10 | 72010395 | 螺栓-M6*95 | Bolt-M6*95 | 1
11 | 72040361 | 垫圈-铜垫圈-6.2*12.5*1.2-XR400型 | Washer-6.2*12.5*1.2 | 1
12 | 72012361 | 内六角带盘异形油道堵头 | Hexagonal oil channel plug with special shape | 1
13 | 73012623 | 气缸体水道挡销 | Cylinder block channel stop pin | 1
14 | 15040062 | 离合拉钩 | Clutch retractor | 1
15 | 15040063 | 离合拉钩挡销 | Clutch pull hook stop pin | 1
16 | 15040058 | 倒档保护器轴 | Reverse gear protector shaft | 1
17 | 15040061 | 倒档保护器开口销 | Reverse protector cotter pin | 2
18 | 72040834 | 铁垫圈-8*20*2 | Washer-8*20*2 | 1
19 | 15040059 | 倒档保护器本体 | Reverse protector body | 1
20 | 15040060 | 倒档保护器弹簧 | Spring | 1
21 | 72040364 | 铜垫圈-14.2*20*1.5 | Copper washer-14.2*20*1.5 | 1
22 | 72010169 | 螺栓-M6*35 | Bolt-M6*35 | 2
23 | 73131868 | 活塞喷油嘴 | Piston fuel nozzle | 2
24 | 72150264 | O型垫圈-3.3*1.1 | O shaped washer-3.3*1.1 | 2
25 | 11040232 | 档显部件 | Gear indicator | 1
26 | 72150267 | O型垫圈-14.8*2.5 | O shaped washer-14.8*2.5 | 1
E-07曲轴连杆活塞总成 CRANKSHAFT CONNECTING ROD PISTON UNIT
E-07曲轴连杆活塞总成 CRANKSHAFT CONNECTING ROD PISTON UNIT
NO. | PARTS CODE | 零部件名称 | DESCRIPTION | Q.ty | 备注
1 | 21220010 | 曲柄连杆总成 | Crankshaft connecting rod assy | 1
2 | 21050020 | 曲轴轴瓦 | Crankshaft bearing bush | 6
3 | 15170138 | 正时主动链轮 | Timing drive sprocket | 1
4 | 24020100 | 离合器主动齿 | Clutch driving tooth | 1
5 | 72120179 | 离合器主动齿减振弹簧 | Spring | 3
6 | 24020101 | 离合器主动齿副齿 | Clutch driving gear pair teeth | 1
7 | 70090230 | 滚动轴承 | Input shaft bearing | 2
8 | 21230007 | 平衡轴总成 | Balance shaft assembly | 2
9 | 21050019 | 连杆轴瓦 | Connecting rod bearing bush | 4
10 | 21050021 | 连杆 | Connecting rod | 2
11 | 21040050 | 活塞销 | Piston pin | 2
12 | 72080040 | 活塞销档圈 | Shield ring-piston pin | 4
13 | 21020155 | 活塞 | Piston | 2
14 | 21030608 | 活塞环 | Piston ring | 2
15 | 72040754 | 垫圈-10.2*40*4 | Washer-10.2*40*4 | 1
16 | 72012458 | 螺栓-M10*1.25*25 | Bolt-M10*1.25*25 | 1
E-08离合器总成 CLUTCH
E-08离合器总成 CLUTCH
NO. | PARTS CODE | 零部件名称 | DESCRIPTION | Q.ty | 备注
1 | 24070330 | 离合器顶杆 | Clutch jack-rod | 1
2 | 24070329 | 离合器推杆 | Clutch push rod | 1
3 | 24070167 | 滚动轴承 | Input shaft bearing | 1
4 | 24070332 | 分离轴承座 | Separate bearing seat | 1
5 | 24070327 | 离合器锁紧螺母 | Locking nut-m18 | 1
6 | 24070328 | 蝶形垫圈 | Clutch washer | 1
7 | 24070326 | 离合器锁紧螺母平垫圈 | Clutch body | 1
8 | 24120171 | 离合器主体 | Clutch washer | 1
9 | 24070325 | 离合器中心套垫圈 | Washer | 1
10 | 24070331 | 离合器轴套 | Clutch shaft sleeve | 1
E-09变档操纵机构 SHIFT CONTROL MACHINE
E-09变档操纵机构 SHIFT CONTROL MACHINE
NO. | PARTS CODE | 零部件名称 | DESCRIPTION | Q.ty | 备注
1 | 72110105 | 油封-14*22*5 | OIL SEAL-14*22*5 | 1
2 | 70090260 | 滚针轴承 | Needle bearing-14*22*16 | 1
3 | 15070074 | 换档臂总成 | Gearshift axle assy | 1
4 | 72011363 | 换档臂定位螺栓 | Bolt-gear shifting positioning-M8*41 | 1
5 | 73131869 | 换挡轴限位压板 | Shift shaft limit pressure plate | 1
6 | 72010381 | 螺栓-M6*14 | Bolt-M6*14 | 1
7 | 72012360 | 内六角不带盘螺栓 | Bolt-M8*20 | 1
8 | 15090019 | 变档轮 | Gearshift wheel | 1
9 | 72010468 | 档位定位板螺栓-M6*14 | Bolt-gear shifting positioning-M6*14 | 1
10 | 73131875 | 变档定位板 | Shift positioning plate | 1
11 | 72010157 | 螺栓-M6*16 | Bolt-M6*16 | 2
12 | 72040736 | 铁垫圈-6*18*2 | Washer-9*18*2 | 2
13 | 70090257 | 滚动轴承 | Input shaft bearing | 1
14 | 15050121 | 变速鼓总成 | Gearshift drum assy | 1
15 | 72120183 | 定位板弹簧 | Spring | 1
16 | 72040167 | 输出轴垫圈垫圈-6.5*14*1 | Washer-6.5*14*1 | 1
E-10变速器总成TRANSMISSION&MACHINE
E-10变速器总成TRANSMISSION&MACHINE
NO. | PARTS CODE | 零部件名称 | DESCRIPTION | Q.ty | 备注
1 | 70090259 | 滚针轴承-20*34*16.7 | Needle bearing-20*34*16.7 | 1
2 | 72060184 | 副轴右轴承实心定位销 | Countershaft right bearing solid locating pin | 1
3 | 15030218 | 副轴总成 | Countershaft assy | 1
4 | 72010733 | 螺栓-M8*35 | Bolt-M8*35 | 1
5 | 72110251 | 副轴油封 | Secondary shaft oil seal | 1
6 | 15170156 | 输出链轮 | Output chain wheel | 1
7 | 72040726 | 垫圈-10*37*2.5 | Washer-10*37*2.5 | 1
8 | 72012464 | 小飞锁紧螺栓 | Bolt-M10*1.25*22 | 1
9 | 72010381 | 螺栓-M6*14 | Bolt-M6*14 | 6
10 | 73131871 | 主轴轴承压板 | Spindle bearing pressure plate | 1
11 | 70090264 | 滚动轴承-TM6305/P53 | Input shaft bearing-TM6305/P53 | 1
12 | 15020169 | 主轴总成 | Main shaft assy | 1
13 | 73131872 | 主轴左滚针轴承压板 | Spindle left needle roller bearing pressure plate | 1
14 | 70090262 | 滚针轴承-17*34*18 | Needle bearing-17*34*18 | 1
15 | 15040055 | 倒档轴组合 | Reverse gear shaft combination | 1
16 | 15040056 | 倒档轴支架 | Reverse gear shaft bracket | 1
17 | 73130484 | 起动链轮压板 | Starting sprocket pressure plate | 1
18 | 72010243 | 螺栓-M8*20 | Bolt-M8*20 | 1
E-11 下曲轴箱体BOTTOM CRANKCASE ASSY
E-11 下曲轴箱体BOTTOM CRANKCASE ASSY
NO. | PARTS CODE | 零部件名称 | DESCRIPTION | Q.ty | 备注
1 | 72010387 | 螺栓-M6*28 | Bolt-M6*28 | 12
2 | 72040159 | 垫圈-12.5*20*1.5 | Aluminium washer-12.5*20*1.5 | 1
3 | 72011021 | 放油螺栓-M12*1.5*15 | Oil drain bolt -M12*1.5*15 | 1
4 | 14040044 | 油底壳 | Cover plate, left crankcase cover | 1
5 | 72130685 | 油底壳密封垫 | Gasket | 1
6 | 20030040 | 初级滤清器总成 | Filter | 1
7 | 72150263 | 初级滤清器总成密封圈 | Gasket | 1
8 | 72012362 | 内六角带盘异形油道堵头-M12*10 | Bolt-M12*10 | 2
9 | 72010169 | 螺栓-M6*35 | Bolt-M6*35 | 12
10 | 72012358 | 六角带盘塑性螺栓-M8*105 | Bolt-M8*105 | 6
11 | 20030023 | 机油滤清器总成 | Engine oil filter assy | 1
12 | 20030024 | 滤清器接头 | Connect, engine oil filter | 1
13 | 72012363 | 内六角带盘异形油道堵头-M18*10 | Bolt-M18*10 | 1
14 | 17010016 | 水泵总成 | Water pump | 1
15 | 72150269 | 水泵盖O型圈 | O shaped washer | 1
16 | 72010174 | 螺栓-M6*60 | Bolt-M6*60 | 3
17 | 72010163 | 螺栓-M6*25 | Bolt-M6*25 | 2
18 | 72040361 | 铜垫圈-6.2*12.5*1.2 | Copper washer-6.2*12.5*1.2 | 1
19 | 11011129 | 下曲轴箱体 | Left crankcase assy | 1
20 | 72012451 | 螺栓-M10*1.25*75 | Bolt-M10*1.25*75 | 1
21 | 72040156 | 纯铜垫圈-8.5*18*2 | Washer-8.5*18*2 | 2
22 | 72012452 | 螺栓-M8*75 | Bolt-M8*75 | 2
23 | 72060183 | 实心定位销-10*16 | Dowel pin-10*16 | 3
24 | 73012627 | 油道堵头 | Oil channel plug | 2
25 | 72040736 | 铁垫圈-6*18*2 | Washer-6*18*2 | 1
26 | 15170137 | 机油泵从动链轮 | Oil pump driven sprocket | 1
27 | 20010085 | 机油泵 | Oil pump assy | 1
28 | 72010201 | 螺栓-M8*55 | Bolt-M8*55 | 1
29 | 17060195 | 大循环水管 | Water pipe | 1
30 | 17060196 | 小循环水管 | Water pipe | 1
31 | 72012361 | 内六角带盘异形油道堵头 | Hexagonal oil channel plug with special shape | 1
32 | 72040729 | 纯铜垫圈-18*24*1.5 | Washer-18*24*1.5 | 1
33 | 72012365 | 机油压力传感器接头 | Oil pressure sensor connector | 1
34 | 17020041 | 油压传感器组合 | Oil pressure sensor combination | 1
35 | 15160050 | 机油泵传动链 | Oil pump transmission chain | 1
36 | 15170136 | 机油泵主动链轮 | Oil pump driving sprocket | 1
37 | 72010157 | 螺栓-M6*16 | Bolt-M6*16 | 1
38 | 72150267 | O型垫圈-14.8*2.5 | O shaped washer-14.8*2.5 | 1
39 | 72060013 | 定位销-8*12 | Dowel pin-8*12 | 2
40 | 72150268 | O型垫圈-34*2.65 | O shaped washer-35*2.65 | 1
F-01电喷系统/EFI
NO. | PARTS CODE | 零部件名称 | DESCRIPTION | UNIT PRICE | ORDER
1 | 73012685 | 进气管连接胶套 | Rubber sleeve | 2
2 | 73090508 | 脱附胶管II | Desorption hose II | 2
3 | 73090382 | 三通管 | Three-way pipe | 1
4 | 73090507 | 脱附胶管I | Desorption hose I | 1
5 | 18210029 | 炭罐 | Charcoal canister | 1
6 | 73032894 | 炭罐安装支架 | Pot, activated carbon | 1
7 | 31350177 | 节气门体总成 | Throttle body assembly | 1
8 | 31350114 | 喷油嘴 | Fuel injector | 2
9 | 31350178 | 油轨总成 | Nut,Fuel injector | 1
10 | 18170178 | 空滤器安装转换接口 | The air filter is installed with a conversion interface | 1
11 | 72040835 | 平垫圈5mm | Washer-5mm | 3
12 | 72040764 | 弹簧垫圈5mm | Spring Washer Φ5 | 3
13 | 72031056 | 螺钉M5*20 | Screw M5*20 | 3
14 | 73021446 | 节气门左装饰罩 | Solar term door trim left | 1
15 | 73021447 | 节气门右装饰罩 | Solar term door trim right | 1
16 | 72040836 | 平垫圈6mm | Washer-6mm | 2
17 | 72160025 | 螺母夹-M6 | NUT CLAMP M6 | 2
18 | 72031046 | 螺钉M10*1.25*1 | Screw M10*1.25*1 | 2
19 | 73032897 | 节气门右装饰罩支架 | Bracket Solar term door trim， right | 1
20 | 73032896 | 节气门左装饰罩支架 | Bracket Solar term door trim， left | 1
21 | 72031030 | 螺钉M6*12 | Screw M6*12 | 5
22 | 73010065 | 侧盖胶圈 | Rubber-side cover | 1
23 | 72040843 | 弹簧垫圈6mm | Spring Washer Φ6 | 2
24 | 73032898 | 节气门左装饰罩支架I | Solar term door trim left I | 1
25 | 72020658 | 螺母M6 | Nut M6 | 2
26 | 72031032 | 螺钉M6*20 | Screw M6*20 | 2
27 | 18170178 | O形圈 | O-ring | 1
F-02空滤器AIR CLEANER ASSY
NO. | PARTS CODE | 零部件名称 | DESCRIPTION | Q.TY | ORDER
1 | 18050120 | 油气分离器 | Oil and gas separator | 1
2 | 72031030 | 螺钉M6*12 | Screw M6*12 | 5
3 | 73032899 | 空滤器支架 | Bracket，air cleaner assy | 1
4 | 73010197 | 蓄电池减震垫 | Cushion | 2
5 | 72160025 | 螺母夹-M6 | Nut clamp m6 | 3
6 | 73021054 | 后挡泥板前挡水胶板 | Front water shield rubber-rear fender | 1
7 | 72040841 | 垫圈-6mm | Washer-6 | 5
8 | 72031031 | 内六锥度螺栓M6×16 | Bolt m6×16 | 4
9 | 31350273 | ECU | ECU | 1
10 | 18020449 | 空气滤清器 | Air cleaner assy | 1
11 | 31110008 | 语音提示器 | Reverse alarm | 1
F-03 油箱\燃油泵组合 FUEL TANK\FUEL PUMP COMBINATION
NO. | PARTS CODE | 零部件名称 | DESCRIPTION | Q.TY | ORDER
1 | 16033076 | 油箱焊接总成 | Irony fuel tank | 1
2 | 73011987 | 油箱前缓冲胶 | Front assembling rubber-fuel tank | 2
3 | 72031035 | 锥面内六角螺钉M6*35 | Bolt M6*35 | 2
4 | 73012807 | 油箱后安装衬套 | Rubber sleeve | 2
5 | 73012687 | 油箱后缓冲胶I | Rear assembling rubber-fuel tank | 1
6 | 31130154 | 燃油传感器 | Fuel sensor | 1
7 | 72040836 | 平垫圈6mm | Washer-6 | 2
8 | 72031031 | 内六锥度螺栓M6×16 | Bolt m6×16 | 2
9 | 31350210 | 供油泵 | Fuel pump | 1
10 | 72031055 | 十字槽螺钉M5×16 | Screw M5×16 | 4
11 | 17060256 | 电喷油管I | Vitta assy I | 1
12 | 16060013 | 燃油过滤器 | Fuel filter | 1
13 | 17060257 | 电喷油管II | Vitta assy II | 1
14 | 73090510 | 吸附胶管 | Adsorption of rubber hose | 1
15 | 70120421 | 油箱后安装衬套 | Bush-φ6.2*φ9*φ24*2*20 | 2
F-04车架总成 FRAME ASSEMBLY
NO. | PARTS CODE | 零部件名称 | DESCRIPTION | UNIT PRICE | ORDER
1 | 41012006 | 车架焊接总成 | Frame welding assy | 1
2 | 72031044 | 螺钉M8*70 | Screw M8*70 | 4
3 | 73070916 | 发动机前右悬挂板 | Front connecting board, R | 1
4 | 73070915 | 发动机前左悬挂板 | Front connecting board, L | 1
5 | 72031051 | 螺栓M10*1.25*60 | Bolt- M10*1.25*60 | 2
6 | 72040838 | 平垫圈- 10mm | Washer-10mm | 2
7 | 72020650 | 螺母M8 | Nut M8 | 5
8 | 70120451 | 衬套∮24*∮10.5*16.5 | Bush∮24*∮10.5*16.5 | 3
9 | 73032902 | 发动机下护板 | Engine guard | 1
10 | 72031031 | 螺栓M6×16 | Bolt- M6×16 | 4
11 | 70020070 | 发动机悬挂轴M10*1.25*165 | Bolt- M10*1.25*165 | 2
12 | 72020651 | 螺母M10*1.25 | Nut M10*1.25 | 2
13 | 72031042 | M8*50 | Bolt- M8*50 | 1
14 | 72040827 | 垫圈8mm | Washer-8m | 9
15 | 54320016 | 张紧轮组合 | Tensioning wheel | 1
16 | 72040842 | 平垫圈- 10mm | Washer-10mm | 2
17 | 73010065 | 侧盖胶圈 | Rubber-side cover | 4
18 | 73012510 | 侧盖固定套 | Side cover installation glue | 4
19 | 73021495 | 车架后装饰板右上安装块 | Frame rear trim panel upper right mounting block | 1
20 | 73021496 | 车架后装饰板右下安装块 | Frame rear trim panel lower right mounting block | 1
21 | 73021493 | 车架后装饰板左上安装块 | Frame rear trim plate left upper mounting block | 1
22 | 73021494 | 车架后装饰板左下安装块 | Frame rear trim plate lower left mounting block | 1
23 | 73021448 | 车架后装饰板 | Rear frame trim plate | 1
24 | 72031037 | 螺钉-M8*16 | Screw -M8*16 | 3
25 | 72031058 | 螺钉ST4.2*12 | Self tapping screw ST4.2*12 | 4
26 | 73032911 | 燃油过滤器支架 | Bracket，fuel filter | 1
27 | 72031030 | 螺钉M6*12 | Screw M6*12 | 1
28 | 72040841 | 垫圈-6mm | Washer-6 | 5
29 | 72040843 | 弹簧垫圈6mm | Spring Washer Φ6 | 5
30 | 53026617 | 左侧盖 | Left side cover | 1
31 | 73012461 | 左侧盖泡沫垫I | left side cover bu | 1
32 | 53036341 | 右侧盖 | Right side cover | 1
33 | 73012864 | 平叉车架装饰孔 | Flat forklift frame decoration hole | 2
F-05手把管及开关 HANDLEBAR AND CONTROLS
NO. | PARTS CODE | 零部件名称 | DESCRIPTION | UNIT PRICE | ORDER
1 | 45010663 | 方向把管 | Handle bar tube | 1
2 | 45050126 | 右手把胶 | Rubber,right handlebar | 1
3 | 45060121 | 左手把胶 | Rubber, left handlebar | 1
4 | 36010313 | 右手把开关 | Left handlebar switches | 1
5 | 36020332 | 左手把开关 | Right handlebar switches | 1
6 | 53230353 | 右后视镜 | Right rearview mirror | 1
7 | 53240438 | 左后视镜 | Left rearview mirror | 1
8 | 73032634 | 倒挡拉索安装支架 | Bracket,reverse cable | 1
9 | 45070049 | 加油器座 | Oiler seat | 1
10 | 72031032 | M6*20 | Bolt-M6*20 | 3
11 | 45190187 | 离合手柄组合 | Left lever | 1
12 | 47060016 | 倒档拉索 | Reverse gear cable | 1
13 | 47030404 | 油门拉索 | Throttle cable | 1
14 | 47020399 | 离合器拉索 | Clutch cable | 1
15 | 73012590 | 闸把开关线拉带 | Belt,switch cable | 2
16 | 45020061 | 方向把管平衡锤 | Decorative plug, handlebar | 2
17 | 72040843 | 弹簧垫圈6 | Spring Washer Φ6 | 3
18 | 70120468 | 翻边衬套 | Bush | 1
19 | 54320019 | 倒挡拉索导向轮 | Reverse the cable guide wheel | 1
20 | 73032949 | 倒挡拉索下安装支架 | Mounting bracket under reverse cable | 1
21 | 72040836 | 垫圈6 | Washer-6mm | 2
22 | 72031031 | 内六锥度螺栓M6×16 | Bolt-M6×16 | 2
23 | 72031054 | 螺钉M5*12 | Screw M5*12 | 2
24 | 72020657 | 螺母-M5 | Nut -M5 | 1
25 | 72031053 | 螺钉M4*12 | Screw M4*12 | 2
26 | 72031032 | 螺钉M6*20 | Screw M6*20 | 1
F-06车架悬挂FRAME ASSEMBLY
NO. | PARTS CODE | 零部件名称 | DESCRIPTION | UNIT PRICE | ORDER
1 | 72031040 | 螺钉M8*30 | Screw M8*30 | 12
2 | 31360034 | 主车USB充电器 | USB vehicle | 1
3 | 72040837 | 垫圈8 | Washer-8mm | 8
4 | 46010243 | 上连板 | Upper connecting plate, steering stem | 1
5 | 46120007 | 下轴承下盖 | Lower bearing lower cover | 2
6 | 46020343 | 方向柱锁紧螺母(自带） | Lock nut, steering column | 1
7 |  | 方向柱锁紧垫圈(自带） | Lock washer, steering comumn
8 |  | 方向柱调整螺母 | Adjusting nut, steering column
9 |  | 方向柱防尘盖 | Dustproof cover, steering stem
10 |  | 垫圈 | Washer
11 |  | 垫圈 | Washer
12 |  | 方向柱组合 | Steering stem
13 | 46110011 | 下轴承上盖 | Lower bearing upper cover | 2
14 | 72031038 | 螺钉M8*20 | Screw M8*20 | 2
15 | 73012065 | 方向柱堵头 | Plug-steering plug | 1
16 | 76020503 | 全车锁 | Lock set | 1
F-07仪表/前照灯METER/FRONT HEADLIGHT
NO. | PARTS CODE | 零部件名称 | DESCRIPTION | Q.TY | ORDER
1 | 37010682 | 仪表 | Meter | 1
2 | 53111894 | 前照灯护罩 | Front headlight cover | 1
3 | 73240115 | 仪表支架 | Bracket, meter | 1
4 | 72011945 | 螺栓M6×12 | Bolt-M6*12 | 2
5 | 72031057 | 螺钉ST3.0*12 | Self tapping screw- ST3.0*12 | 3
6 | 72040841 | 平垫圈-6mm | Washer-6mm | 2
7 | 73012806 | 尾灯胶垫 | H-shaped gasket | 3
8 | 72040837 | 平垫圈-8mm | Washer-8mm | 6
9 | 72020658 | 螺母M6 | NUT M6 | 3
10 | 73012804 | 缓冲胶 | Bush for front headlight bracket | 2
11 | 73012789 | 前叉管装饰筒内衬 | Upper rubber, damper | 4
12 | 73032901 | 前右叉管装饰筒 | Right bracket, headlight | 1
13 | 73032900 | 前左叉管装饰筒 | Left bracket, headlight | 1
14 | 72031039 | 内六锥度螺栓M8×25 | Screw- M8×25 | 2
15 | 73012511 | 前照灯缓冲胶 | Rubber,front haedlight bracket | 2
16 | 32010520 | 前照灯 | Front headlight | 1
17 | 32030338 | 前左转向灯 | Lh front indicator | 1
18 | 72040866 | 垫圈-3mm | Washer-3mm | 3
19 | 72040837 | 垫圈8 | Washer-8mm | 2
20 | 72040844 | 弹簧垫圈8 | Spring Washer Φ8 | 2
21 | 72040847 | 翻边垫圈-φ8.5*φ22*7 | Washer-φ8.5*φ22*7 | 2
F-08前叉总成 FRONT FORK ASSEMBLY
NO. | PARTS CODE | 零部件名称 | DESCRIPTION | Q.TY | ORDER
1 | 53013406 | 前挡泥 | Front fender | 1
2 | 73032887 | 前挡泥板支架 | Bracket I-Front fender | 1
3 | 72031050 | 螺钉-M10*1.25*45 | Screw-M10*1.25*45 | 3
4 | 72031051 | 螺钉-M10*1.25*60 | Screw-M10*1.25*60 | 1
5 | 72031052 | 螺钉-M12*1.25*75 | Screw-M12*1.25*75 | 2
6 | 72031030 | 内六锥度螺栓M6×12 | Bolt-M6×12 | 1
7 | 73032893 | 前挡泥上安装支架 | Bracket II-Front fender | 1
8 | 72031031 | 内六锥度螺栓M6×16 | Bolt-M6×16 | 4
9 | 72031038 | 内六锥度螺栓M8×20 | Bolt-M8×20 | 2
10 | 73012426 | 胶平垫（6*16） | Rubber washer | 2
11 | 41250101 | 前叉管上盖 | Cover,front fork | 2
12 | 41250141 | 前右叉管 | R.front fork | 1
13 | 41250140 | 前左叉管 | L.front fork | 1
14 | 41050823 | 前减震装置 | Front side fork | 2
15 | 72020651 | 螺母M10*1.25 | Nut- M10*1.25 | 4
16 | 41250121 | 前叉摇架组合 | Cradle front fork | 1
17 | 72020652 | 螺母M12*1.25 | Nut- M12*1.25 | 2
18 | 72031039 | 螺钉-M8*25 | Screw-M12*1.25*75 | 2
19 | 72040836 | 垫圈6 | Washer-6mm | 5
20 | 72040837 | 垫圈8 | Washer-8mm | 4
21 | 72040838 | 垫圈10 | Washer-10mm | 4
22 | 72040839 | 垫圈12 | Washer-12mm | 2
23 | 72040843 | 弹簧垫圈6 | Spring Washer Φ6 | 4
24 | 72040844 | 弹簧垫圈8 | Spring Washer Φ8 | 4
25 | 2040845 | 弹簧垫圈10 | Spring Washer Φ10 | 3
26 | 70090297 | 深沟滚珠轴承6301 | Deep groove ball bearing 6301 | 4
27 | 70120470 | 前叉管衬套 | Front fork tube bushing | 4
F-09后挡泥板总成/REAR FENDER ASSY
NO. | PARTS CODE | 零部件名称 | DESCRIPTION | Q.TY | ORDER
1 | 53170894 | 后挡泥 | Rear mudguard | 1
2 | 72031041 | 螺钉-M8*45 | Screw M8*45 | 4
3 | 72040841 | 垫圈-6mm | Washer-6 | 4
4 | 72031031 | 内六锥度螺栓M6×16 | Screw M6×16 | 1
5 | 73012329 | 后挡泥板安装胶套Ⅱ | Gasket-rear fender | 3
6 | 73021453 | 后挡泥板尾翘 | Rear section of rear mudguard | 1
7 | 72160025 | 螺母夹-M6 | Nut clamp M6 | 4
8 | 72031030 | 螺钉M6*12 | Screw M6*12 | 4
9 | 32050237 | 后左转向灯 | RH rear indicator | 1
10 | 70120469 | 翻边衬垫6.5*18*8 | Flanged Bush6.5*18*8 | 3
11 | 73012806 | 尾灯胶垫 | H-shaped gasket | 3
12 | 72031032 | 螺钉M6*20 | Screw M6*20 | 3
13 | 73280121 | 后牌照支架 | Bracket, rear license plate | 1
14 | 32060578 | 尾灯总成 | Taillight | 1
15 | 73060100 | 后回复反射器 | Rear reflector | 1
16 | 72020658 | 螺母M6 | Nut M6 | 2
17 | 73012164 | 后牌照缓冲胶垫 | Cushion-rear license plate | 1
18 | 73220109 | 尾灯支架 | Bracket, taillight | 1
19 | 72040844 | 弹簧垫圈8 | Spring Washer Φ8 | 4
20 | 72040837 | 垫圈8 | Washer-8mm | 4
F-10 搁脚组合FOOTREST ASSY
NO. | PARTS CODE | 零部件名称 | DESCRIPTION | Q.TY | ORDER
1 | 41120324 | 前右搁脚组合 | Driver footrest (R.H.) | 1
2 | 41130227 | 前左搁脚组合 | Driver footrest (L.H.) | 1
3 | 41170216 | 前右搁脚安装支架 | RH. Footrest support plate | 1
4 | 41180217 | 前左搁脚安装支架 | LH. Footrest support plate | 1
5 | 72060201 | 前搁脚销轴 | Footrest pin-∮8*43 | 2
6 | 72050617 | 前搁脚回位簧 | Footrest spring | 2
7 | 72080172 | 搁脚挡圈 | Washer | 4
8 | 73012787 | 搁脚胶圈 | Washer | 4
9 | 72031049 | 螺钉M10*1.25*40 | Screw- M10*1.25*40 | 4
10 | 72012597 | 螺栓M6×25 | Bolt- m6×25 | 2
11 | 73032888 | 换挡踏板上支架 | Shift pedal on the bracket | 1
12 | 45080441 | 变档踏板调节拉杆总成 | Shift pedal adjustment rod assembly | 1
13 | 72040843 | 弹簧垫圈6 | Spring Washer Φ6 | 2
14 | 72031030 | 螺钉M6*12 | Screw M6*12 | 1
15 | 73032909 | 后制动踏板安装座 | Rear brake pedal mounting seat | 1
16 | 72020658 | 螺母M6 | Nut M6 | 1
17 | 73032889 | 换挡踏板下支架 | Shift pedal lower bracket | 1
18 | 41150460 | 后右搁脚 | Passenger r.h. footrest | 1
19 | 41140474 | 后左搁脚 | Passenger l.h. footrest | 1
20 | 41150459 | 后右搁脚支架 | RH passenger footrest support | 1
21 | 41140473 | 后左搁脚支架 | LH passenger footrest support | 1
22 | 73032891 | 后右搁脚弹簧压板 | RH passenger footrest plate | 2
23 | 72060202 | 后搁脚销轴 | Footrest pin-φ8*36 | 2
24 | 41420068 | 后搁脚钢球 | Steel ball | 2
25 | 72050618 | 后搁脚压簧 | Rest spring | 2
26 | 72031047 | 螺钉M10*25 | Screw- M10*25 | 2
27 | 72031048 | M10*1.25*30 | Screw- M10*1.25*30 | 2
28 | 72031036 | 螺钉M6*40 | Screw- M6*40 | 1
29 | 72040841 | 垫圈-6mm | Washer-6 | 2
F-11座垫总成SEAT ASSY
NO. | PARTS CODE | 零部件名称 | DESCRIPTION | Q.TY | ORDER
1 | 72020650 | 螺母M8 | Nut-M8 | 1
2 | 72031045 | 螺钉M8*80 | Screw M8*80 | 1
3 | 41161902 | 前座垫 | Front seat | 1
4 | 72031030 | 螺钉M6*12 | Screw M6*12 | 2
5 | 73012461 | 左侧盖泡沫垫I | Left cover foam pad I | 4
6 | 41350151 | 前座垫装饰底板 | Plate base,front seat | 1
7 | 41350150 | 前座垫转接板 | Front seat cushion adapter plate | 1
8 | 72031038 | 内六锥度螺栓M8×20 | Screw M8*20 | 6
9 | 41081043 | 载物架 | Rear goods shelf | 1
10 | 72031031 | 内六锥度螺栓M6×16 | Screw M6*16 | 5
11 | 73012426 | 胶平垫（6*16） | Rubber flat pad (6*16) | 5
12 | 72020658 | 螺母M6 | Nut-M6 | 2
13 | 73032904 | 座垫后支承 | Seat cushion back support | 1
14 | 72040836 | 平垫圈6mm | Washer-6mm | 7
15 | 41161903 | 后座垫 | Rear seat | 1
16 | 72040837 | 垫圈8 | Washer-8mm | 3
17 | 72040843 | 弹簧垫圈6mm | Spring Washer Φ6 | 2
18 | 41081044 | 后扶手 | Rear armrest | 2
F-12平叉组合 FORK ASSY
NO. | PARTS CODE | 零部件名称 | DESCRIPTION | Q.TY | ORDER
1 | 41041154 | 平叉 | Rear fork | 1
2 | 72040865 | 非标垫圈-20 | Washer-Φ20 | 1
3 | 70030274 | 平叉轴 | Axle, rear fork | 1
4 | 72020653 | 螺母M14×1.5 | Nut-M14×1.5 | 1
5 | 73110089 | 链条护卡 | Buffer chaincase defence | 1
6 | 72031030 | 螺钉M6*12 | Screw M6*12 | 2
7 | 73032512 | 链条护卡垫片 | Washer | 2
8 | 72040841 | 垫圈-6mm | Washer-6 | 2
9 | 72040843 | 弹簧垫圈6mm | Spring Washer Φ6 | 2
10 | 72031031 | 内六锥度螺栓M6×16 | Bolt m6×16 | 2
11 | 54120217 | 链条 | Chain | 1
12 | 41070692 | 后减震器 | Rear shock absorber | 2
13 | 72020656 | 盖型螺母M10×1.25 | Nut-M10*1.25 | 2
14 | 72040839 | 垫圈10.5*27*2 | Flat washer-10.5*27*2 | 2
15 | 72031049 | 螺栓M10×1.25×35 | Bolt m10×1.25×35 | 2
16 | 73032906 | 链条调节器侧挡块 | Plate | 2
17 | 54140171 | 左链条调节器 | Chain adjuster assy | 2
18 | 41280541 | 平叉端盖 | End pipe | 2
19 | 73080298 | 半链盒 | Chain box | 1
20 | 72040845 | 弹簧垫圈-10mm | Spring Washer Φ10 | 2
21 | 72040838 | 垫圈-10mm | Washer-Φ10 | 2
F-13前轮/后轮 F.WHEEL/ RR.WHEEL
NO. | PARTS CODE | 零部件名称 | DESCRIPTION | Q.TY | ORDER
1 | 72020661 | 自锁螺母M20×1.5 | Nut-M20*1.5 | 1
2 | 70060209 | 前轮左衬套 | Front wheel bush,L | 1
3 | 54050354 | 前轮外轮胎 | Front tyre | 2
4 | 54010462 | 前轮辋组合 | Front spoke wheel | 2
5 | 55030201 | 前液压制动盘 | Front disc brake plate | 1
6 | 55210016 | ABS前齿圈 | Before ABS ring gear | 1
7 | 72031054 | 螺钉M5*12 | Screw M5*12 | 5
8 | 70060210 | 前轮右衬套 | Bush, front wheel | 1
9 | 70050136 | 前轮轴 | Axle, front wheel | 1
10 | 54270161 | 缓冲体总成 | Buffer body assy | 1
11 | 70070324 | 后轮左衬套 | Rear wheel bush,L | 1
12 | 54060388 | 后轮外轮胎 | Rear tyre | 1
13 | 54030448 | 后轮辋组合 | Rear spoke wheel | 1
14 | 55060081 | 后液压制动盘 | Rear disc brake plate | 1
15 | 70070325 | 后轮右衬套 | Rear wheel bush, R | 1
16 | 70080161 | 后轮轴 | Axle, rear wheel | 1
17 | 72031037 | 内六角圆柱头螺钉M8*16 | Screw M8*16 | 10
18 | 55060079 | 边液压制动盘 | Side disc brake plate | 1
19 | 73021454 | 边车轮辋装饰罩 | Side wheel rim decorative cover | 1
20 | 73021460 | 前车轮辋装饰罩 | Front wheel rim decorative cover | 1
21 | 72020667 | 螺母M20*1.5 | Nut-M20*1.5 | 1
22 | 10001008 | 胎压模块 | Tire pressure module | 3
F-14排气系统 EXHAUST SYSTEM
NO. | PARTS CODE | 零部件名称 | DESCRIPTION | Q.TY | ORDER
1 | 18012914 | 左排气消音器总成 | Exhaust system，L | 1
2 | 18012915 | 右排气消音器总成 | Exhaust system，R | 1
3 | 31350265 | 氧传感器 | LAMBDA SENSOR | 2
4 | 72020655 | 盖形螺母-M8*18 | NUT-M8*18 | 4
5 | 72031043 | 螺钉M8*60 | Screw M8*60 | 2
6 | 72031074 | 螺钉M8*40 | Screw M8*40 | 2
7 | 72020650 | 螺钉M8 | NUT-M8 | 4
F-15 液压制动系统\ ABS系统 HYDRAULIC BRAKE \ABS SYSTEM
NO. | PARTS CODE | 零部件名称 | DESCRIPTION | Q.TY | ORDER
1 | 55020501 | 前液压制动器总成 | Front brake assy | 1
2 | 55050257 | 后液压制动器总成 | Rear arrester assy | 1
3 | 72040845 | 弹簧垫圈-10mm | Spring Washer Φ10 | 1
4 | 55080192 | 前制动拉杆总成 | Front brake rod assembly | 1
5 | 72031050 | 螺钉M10*1.25*45 | Screw M10*1.25*45 | 1
6 | 72040838 | 垫圈10mm | Washer-Φ10 | 4
7 | 72020651 | 螺母-M10*1.25 | Nut-10*1.25 | 1
8 | 55120495 | 后制动分泵支架 | Bracket，Sub-cylinder, rear brake | 1
9 | 72031040 | 螺钉M10*1.25*45 | Screw M10*1.25*45 | 2
10 | 72040836 | 平垫圈-6mm | Washer-Φ6 | 1
11 | 72031031 | 内六锥度螺栓M6×16 | Bolt-M6*16 | 4
12 | 37050072 | 前车速传感器 | Front speed sensor | 1
13 | 55120561 | 前制动分泵支架 | Bracket，Sub-cylinder, front brake | 1
14 | 73032895 | 后制动踏板支架 | Bracket，Rear brake pedal | 1
15 | 72040844 | 弹簧垫圈-8mm | Spring Washer Φ8 | 4
16 | 72050622 | 后制动踏板回位簧 | Return spring, rear brake pedal | 1
17 | 55070471 | 后制动踏板 | Rear brake pedal | 1
18 | 72040837 | 平垫圈8mm | Washer-Φ8 | 2
19 | 72031041 | 螺钉M8*45 | Screw M8*45 | 2
20 | 73032909 | 后制动踏板安装座 | Rear brake pedal mounting seat | 1
21 | 72040843 | 弹簧垫圈6mm | Spring Washer Φ6 | 4
22 | 72031030 | 螺钉M6*12 | Screw M6*12 | 3
23 | 72031033 | 螺钉M6*25 | Screw M6*25 | 5
24 | 72040841 | 垫圈6mm | Washer-Φ6 | 4
25 | 72012598 | 螺栓M5*30 | Bolt-M5*30 | 1
26 | 72020657 | 螺母M5 | Nut-M5 | 1
27 | 73012544 | 速度传感器拉带 | Ribbon | 6
F-16 散热器总成 RADIATOR ASSY
NO. | PARTS CODE | 零部件名称 | DESCRIPTION | Q.TY | ORDER
1 | 17040061 | 散热器总成 | Radiator | 1
2 | 17060254 | 散热进水管 | Radiator water supply pipe | 1
3 | 17060255 | 散热器出水管总 | Radiator return pipe | 1
4 | 73032910 | 散热器左下支架 | Lower,L. bracket , Radiator | 1
5 | 73032948 | 散热器右下支架 | Lower,R. bracket , Radiator | 1
F-17边车挡泥 SIDE CAR FENDER
NO. | PARTS CODE | 零部件名称 | DESCRIPTION | Q.TY | ORDER
1 | 32020324 | 边斗前转向灯 | Side car the front right turn signal | 1
2 | 32170048 | 边斗前位灯 | Front position lamp | 1
3 | 53510011 | 边斗前灯具装饰罩 | Side car the front right turn signal install the cover | 1
4 | 53510012 | 边斗前灯具安装座 | Bracket,front light of basket | 1
5 | 73012664 | 边斗前灯具安装座缓冲胶 | Buffer rubber | 1
6 | 72031064 | 自攻螺钉ST3.5×13 | Screw ST3.5×13 | 2
7 | 72031035 | 螺栓M6×35 | Screw M6×35 | 1
8 | 72031059 | 螺栓M6×45 | Screw M6×45 | 1
9 | 73032908 | 边车右转向灯保护罩 | Cover,R,turning light,basket | 1
10 | 73012663 | 边车挡泥缓冲套 | Side car fender buffer rubber | 4
11 | 72031041 | 螺栓M8×45 | Screw -M8*45 | 3
12 | 53170895 | 边车挡泥板 | Side car fender | 1
13 | 50010288 | 边车挡泥板货架 | Goods rack,basket fender | 1
14 | 72031031 | 内六锥度螺栓M6×16 | Bolt-M6*16 | 4
15 | 53510013 | 边斗后尾灯安装罩 | Side car the taillight | 1
16 | 32060569 | 边斗后尾灯 | Side car after the taillight | 1
17 | 72040849 | 翻边衬垫6×18×7 | Bush 6×18×7 | 3
18 | 73012029 | 边车尾灯支架缓冲胶 | Rubber,taillight bracket of basket | 3
19 | 73032584 | 边斗后尾灯安装座支架 | Bracket,taillight of basket | 1
20 | 72040843 | 垫圈6mm | Spring Washer Φ6 | 6
21 | 73012666 | 边斗后尾灯安装罩装饰胶 | Side taillight decorative cover | 1
22 | 73060100 | 反射器 | Rear reflector | 1
23 | 72020650 | 螺母M8 | Washer- Φ10 | 4
24 | 72040841 | 垫圈Φ6 | Washer Φ6 | 3
25 | 72020649 | 螺母M6 | Nut M6 | 3
26 | 72020658 | 螺母M6 | Nut M6 | 7
27 | 72020649 | 螺母M6 | Nut M6 | 3
28 | 73012329 | 后挡泥板安装胶套Ⅱ | Gasket-rear fender | 1
29 | 72040836 | 平垫圈6mm | Washer-6mm | 2
30 | 72040837 | 垫圈8 | Washer-8mm | 4
F-18 边车减震/BASKET ABSORBER
NO. | PARTS CODE | 零部件名称 | DESCRIPTION | Q.TY | ORDER
1 | 72031063 | 螺栓M12*1.25*55 | Screw -M12*55 | 2
2 | 72020652 | 螺母M12 | Nut M12 | 2
3 | 41070693 | 边车减震器 | Side car shock absorber | 1
4 | 70080159 | 边车轮轴 | Side car wheel shaft | 1
5 | 50010297 | 边车拐臂总成 | Side car turning arm assembly | 1
6 | 50010167 | 拐臂轴 | Turn the arm shaft | 1
7 | 70120452 | 边车轮轴衬套 | Side car wheel shaft bush | 2
8 | 72110080 | 拐臂油封 | Turn the arm oil seal | 2
9 | 50010013 | 拐臂内衬管 | Turn the arm lining tube | 1
10 | 50010014 | 拐臂外衬套 | Outside the turn arm bushing | 2
11 | 72020661 | 螺母M20×1.5 | Nut M20×1.5 | 1
12 | 72031038 | 螺栓M8×20 | Bolt-M8×20 | 2
13 | 72040844 | 弹簧垫圈Φ8 | Spring Washer Φ8 | 2
14 | 73032907 | 边碟刹支架 | Bracket,brake of basket | 1
15 | 72020661 | 螺母M20×1.5 | Nut M20×1.5 | 1
16 | 72040839 | 垫圈Φ12 | Washer-12 | 2
F-19 边车架 SIDE CAR FRAME
NO. | PARTS CODE | 零部件名称 | DESCRIPTION | Q.TY | ORDER
1 | 41012007 | 边车车架焊接组合 | Basket frame | 1
2 | 50010181 | 边车脚踏板 | Foot board,basket | 1
3 | 72040837 | 垫圈8 | Washer Φ8 | 3
4 | 72020650 | 螺母M8 | Nut M8 | 3
5 | 72012600 | 螺栓M10×20×1.5 | Bolt M10×20×1.5 | 8
6 | 72040845 | 弹簧垫圈-10mm | Spring Washer Φ10 | 10
7 | 72040842 | 平垫圈- 10mm | Washer Φ10 | 10
8 | 72020659 | 螺母M10×1.5 | Nut M10×1.5 | 8
9 | 73012457 | 边斗安装缓冲胶 | basket buffer rubber | 8
10 | 72012602 | 螺栓M10×55 | Bolt M10×55 | 4
11 | 72020651 | 螺母M10*1.25 | Nut M10×1.25 | 4
12 | 50010282 | 边车架调节管 | side car frame to adjust tube | 1
13 | 50010090 | 主边车连接万向节 | Cardon joint,frame | 2
14 | 50010091 | 边车关节连接衬套 | Bush,joint part | 2
15 | 50010289 | 前调节拉杆总成 | Before adjusting rod assembly | 1
16 | 50010290 | 后调节拉杆总成 | After adjusting rod assembly | 1
17 | 50010088 | 调节拉杆连接座 | Regulating rod connections pedestal | 3
18 | 50010107 | 后调节拉杆上连接座 | Regulating rod connections pedestal | 1
19 | 72020660 | 自锁螺母M16*1.5 | Nut M16×1.5 | 3
20 | 72031061 | 内六角圆柱头螺钉M10*30*1.25 | Screw M10*30*1.25 | 2
21 | 72020652 | 螺母M12*1.25 | Nut M12×1.25 | 4
22 | 72031062 | 螺栓M12*1.25*45 | Bolt M12×45×1.25 | 4
23 | 72031047 | 螺钉M10*25 | Screw M10*25 | 2
24 | 50010281 | 边车架连接管 | Side frame connection pipe | 1
25 | 72031049 | 螺钉M10*1.25*40 | Screw M10*1.25*40 | 2
F-20 边斗总成/BASKET ASSY
NO. | PARTS CODE | 零部件名称 | DESCRIPTION | Q.TY | ORDER
1 | 50010284 | 边斗总成 | Basket assembly | 1
2 | 50010258 | 内饰左压条 | L.decorative strip | 1
3 | 50010259 | 内饰右压条I | R.decorative strip I | 1
4 | 50010194 | 内饰右压条II | R.decorative strip II | 1
5 | 50010195 | 内饰右压条III | R.decorative strip III | 1
6 | 47070048 | 边斗置物箱锁拉索 | Cable,lock of carrying case | 1
7 | 72031030 | 螺钉M6*12 | Bolt-M6*12 | 2
8 | 73120051 | 边斗置物箱锁座 | Lock ,carrying case | 1
9 | 41340026 | 边斗置物箱铰链 | Joint pin,carrying case | 2
10 | 72031070 | 内六锥度螺栓M6×16 | Bolt-M6*16 | 10
11 | 72020658 | 螺母M6 | Nut M6 | 6
12 | 50010093 | 边斗置物箱液压撑杆 | Rod,carrying case | 2
13 | 72040837 | 垫圈8 | Washer Φ8 | 2
14 | 72040844 | 弹簧垫圈8 | Spring Washer Φ8 | 2
15 | 72020662 | 螺母M8 | Nut M8 | 4
16 | 50010301 | 边斗后靠背装饰条 | Decorative strip,basket seat | 1
17 | 50010291 | 边斗内饰 | Inner decorative material | 1
18 | 50010300 | 边斗置物箱内饰 | Inner decorative material,carrying case | 1
19 | 73012665 | 边斗置物箱胶条 | Robber strip carrying case | 1
20 | 72070015 | 铆钉Φ5*13 | Bolt Φ5*13 | 20
21 | 73012707 | 边斗尾盖缓冲胶 | Rubber,basket cover | 2
22 | 72020650 | 螺母M8 | Nut M6 | 4
23 | 73012710 | 边斗过线胶 | Side bucket thread glue | 1
F-21 边斗座椅 Lower body,basket seat
NO. | PARTS CODE | 零部件名称 | DESCRIPTION | Q.TY | ORDER
1 | 50010299 | 边斗靠背 | Upper body,basket seat | 1
2 | 50010298 | 边斗座椅 | Lower body,basket seat | 1
3 | 72012604 | 螺栓M12×20*1.25 | Bolt-M12×20*1.25 | 2
4 | 72040846 | 弹簧垫圈Φ12 | Spring Washer Φ12 | 2
5 | 72040839 | 垫圈12 | Washer Φ12 | 2
6 | 73021208 | 安全带装饰罩 | Decorative cover,safety belt | 1
7 | 41350143 | 安全带 | Safety belt | 1
8 | 73032586 | 安全带安装支架 | Bracket safety belt | 1
9 | 72031030 | 内六角圆柱头螺钉M6*12 | Screw-M6*12 | 4
10 | 72020655 | 盖形螺母-M8*18 | Nut M8 | 3
11 | 72020651 | 螺母M10*1.25 | Nut M10×1.25 | 1
12 | 72012603 | 螺栓 M10*1.25*20 | Bolt-M10×20*1.25 | 1
13 | 72020658 | 螺母M6 | Nut M6 | 4
14 | 72020650 | 螺母M8 | Nut M6 | 8
15 | 72040848 | 平垫圈Φ8 | Washer Φ8 | 7
16 | 50010078 | 边斗座椅支架 | Base,basket seat | 1
F-22 货架GOODS SHELVES
NO. | PARTS CODE | 零部件名称 | DESCRIPTION | Q.TY | ORDER
1 | 73012809 | 胶垫圈Φ8 | Washer Φ8 | 8
2 | 72031037 | 螺钉-M8*16 | Screw -M8*16 | 12
3 | 50010285 | 边斗前货架 | Front rack,basket | 1
4 | 50010287 | 边斗前防撞支架 | Side rack,basket | 1
5 | 72020655 | 盖形螺母-M8*18 |  | 4
6 | 50010286 | 边斗后货架 | Rear rack,basket | 1
7 | 50010293 | 备胎安装固定板 | Plate | 1
8 | 72031060 | 内六角圆柱头螺钉M8*30 | Bolt-M8×30 | 2
9 | 70020043 | 备胎安装轴 | Alex,spare tire | 1
10 | 73021457 | 备胎轮辋装饰罩 | spare tire decorative cover | 1
11 | 70280021 | 备胎轴衬套 | Bush | 1
12 | 54010463 | 前网轮 | Spare spoke wheel | 1
13 | 54090019 | 垫带 | Wheel flap | 1
14 | 54070057 | 前轮内轮胎 | Spare inner tube | 1
15 | 54050344 | 前轮外轮胎 | Spare tire | 1
16 | 72040837 | 垫圈8 | Washer-8mm | 2
17 | 72040844 | 弹簧垫圈8 | Spring Washer Φ8 | 4
18 | 72040848 | 平垫圈Φ8 | Washer Φ8 | 12
19 | 72012631 | 螺钉M8*30 | Bolt-M8×30 | 8
20 | 72012601 | 螺钉M8*16 | Bolt-M8×16 | 4
F-23 边箱BULLET BOX
NO. | PARTS CODE | 零部件名称 | DESCRIPTION | Q.TY | ORDER
1 | 50010295 | 边斗左边箱 | L. bullet box | 1
2 | 50010294 | 边斗右边箱 | R. bullet box | 1
3 | 73032916 | 边箱左上支架 | Upper,L. bracket ,bullet box | 1
4 | 73032917 | 边箱右上支架 | Upper,R. bracket ,bullet box | 1
5 | 72031037 | 螺钉-M8*16 | Bolt-M8*16 | 10
6 | 73012695 | 左右边箱缓冲胶 | Left and right side box buffer glue | 4
7 | 73032918 | 边箱左下支架 | Lower,L. bracket ,bullet box | 1
8 | 73032919 | 边箱右下支架 | Lower,R. bracket ,bullet box | 1
9 | 73012699 | 左右边箱下缓冲胶 | Buffer glue under left and right side boxes | 4
10 | 72040848 | 平垫圈Φ8 | Washer Φ8 | 2
11 | 72031039 | 内六锥度螺栓M8×25 | Screw- M8×25 | 2
F-24 主线缆 MAIN WIRING HARNESS
NO. | PARTS CODE | 零部件名称 | DESCRIPTION | Q.TY | 备注
1 | 14021526 | 左后盖 | Rear cover, left crankcase assy | 1
2 | 73131883 | 驱动链轮导向支架 | Bracket-drive chain whell guide | 1
3 | 72012597 | 螺栓M6×25 | Bolt- M×25 | 2
4 | 72031030 | 螺钉M6*12 | Screw M6*12 | 5
5 | 73032912 | 点火线圈支架 | Bcket , Ignition loop | 1
6 | 10000016 | 点火线圈 | Ignition loop | 2
7 | 72031034 | 螺钉M6*30 | SCREW M6*30 | 2
8 | 31030101 | 电压调节器 | Voltage regulator | 1
9 | 73032890 | 电压调节器安装支架 | Bcket , Voltage regulator | 1
10 | 73032905 | 主电缆支架 | Bcket , Main cable | 2
11 | 72040836 | 平垫圈6mm | Washer-6mm | 5
12 | 72040843 | 弹簧垫圈6mm | Spring Washer Φ6 | 3
13 | 72031031 | 内六锥度螺栓M6×16 | Bolt m6×16 | 3
14 | E000A03791 | 单喇叭 | Big horn | 1
15 | 72031033 | 螺钉M6*25 | Screw M6*25 | 1
16 | 31270006 | 风扇控制继电器 | Relay，fan | 3
17 | 73250210 | 蓄电池支架 | BATTERY SUPPORT | 1
18 | 31050077 | 启动继电器 | Starting relay | 1
19 | 31040018 | 闪光继电器 | Flash relay | 1
20 | 73012029 | 工字胶圈 | Rubber ring | 2
21 | 73010197 | 蓄电池减震垫 | Cushion-battery | 2
22 | 31070193 | 蓄电池 | Battery | 1
23 | 31061736 | 主电缆 | Main cable | 1
24 | 73010695 | 尼龙扎带 | Ribbon-5*250mm | 8
25 | 73012002 | 里程表软轴抱箍 | Hoop, speed cable | 1
26 | 31061659 | 边车转向灯连接线 | Turing light cable,basket | 1
27 | 31061660 | 边车线束 | Cable ,basket | 1
28 | 73012804 | 缓冲胶 | Bush for front headlight bracket | 2
29 | 73031854 | 线夹 | Clamp | 1
30 | 72020658 | 螺母M6 | Nut m6 | 1
31 | 72020657 | 螺母-M5 | Nut -M5 | 1
32 | 72012599 | 螺栓 M5*20 | Bolt- M5*20 | 1
33 | 73010065 | 侧盖胶圈 | Rubber-side cover | 1
34 | 31320032 | 搭铁线 | Ground wire | 1
35 | 31360020 | 边车USB | USB basket | 1
F-26 附件/ACESSORIES
NO. | PARTS CODE | 零部件名称 | DESCRIPTION | UNIT PRICE | ORDER
1 | 50010114 | 边斗左边箱 | L. bullet box
2 | 50010115 | 边斗右边箱 | R. bullet box
3 | 73032587 | 边箱左上支架 | Upper,L. bracket ,bullet box
4 | 73032588 | 边箱左下支架 | Lower,L. bracket ,bullet box
5 | 73032589 | 边箱右上支架 | Upper,R. bracket ,bullet box
6 | 73032590 | 边箱右下支架 | Lower,R. bracket ,bullet box
| 73012695 | 左右边箱缓冲胶
| 73012699 | 左右边箱下缓冲胶
7 | 72011992 | 螺栓M8*16 | Bolt-M8*16
8 | 72012054 | 螺栓M8*20 | Bolt-M8*20
| 72040604 | 平垫圈8
9 | 31080150 | 大喇叭 | Big horn
10 | 73021169 | 喇叭装饰罩 | Cover for big horn
11 | 72011992 | 螺栓M8*16 | Bolt-M6*12
12 | 72030784 | 十字盘头螺钉M3*12 | Bolt-M3*12
13 |  | 备胎罩 | Cover ,spare wheel
14 |  | 防水雨蓬 | Water-proof cover